## 测试概览
Mathis 控制器测试清单
范围：当前可执行的 UI Operational Logic V1.6 + APP 基础连接测试；。
| 测试环境（执行前填写空白项） |  | 执行结果汇总
| 控制器编号 / SN |  | 用例总数 | 通过 | 失败
| 固件文件 | tw66gw02.hex | 36 | 0 | 0
测试时间
| 测试版本 | v0.1

## APP基础测试
Mathis APP 基础测试
仅使用 APP测试；覆盖发现、连接、实时数据、通道映射、探针同步和重连。
用例编号 | 需求编号 | 优先级 | 测试项目 | 前置条件 | 详细步骤 | 通过标准 | 本轮可执行性 | 实际结果 | 结果 | 证据/照片编号 | 问题说明
APP-01 | BLE基础 | P0 | APP 可发现控制器 | 控制器已进入蓝牙配对模式；手机蓝牙开启。 | 打开正式 APP 的添加/连接设备页面并开始搜索。 | APP 能在配对有效期内发现目标控制器；列表中不会把同一控制器重复显示为多个设备。 | 可执行
APP-02 | c/d | P0 | APP 首次连接成功 | APP 已发现目标控制器。 | 选择控制器并完成 APP 提示的连接流程。 | APP 进入已连接状态且无持续报错；控制器蓝牙图标由闪烁转为常亮。 | 可执行
APP-03 | d | P0 | 连接状态双向一致 | APP 已连接。 | 同时观察 APP 连接状态和控制器蓝牙图标 30 秒。 | APP 全程显示已连接，控制器蓝牙图标全程常亮；两端无一端已连、一端未连的不一致。 | 可执行
APP-04 | BLE遥测 | P0 | 实时温度自动更新 | APP 已连接，至少一路温度有效。 | 轻微改变可安全改变的探针或主通道温度，观察 APP 2 分钟。 | APP 无需手动刷新即可持续更新温度；数值变化方向与控制器一致，无长时间冻结。 | 可执行
APP-05 | f/g/h | P0 | 四路通道名称与映射 | APP 已连接；三路主温度有效，可插入探针。 | 记录 Cavity、O/Left、D/Right；插入探针后记录 Probe。用控制器图标和环境温度变化辅助识别。 | APP 的 Cavity、Left/O、Right/D、Probe 不互换；探针未连接时 Probe 明确显示不可用而非旧值。 | 可执行
APP-06 | f/g/h | P0 | APP 与控制器当前温度一致 | APP 已连接，控制器显示某一路有效温度。 | 依次切换 O、D、Cavity 和 Probe；每次稳定后同时截图 APP 对应通道与控制器。 | 同一通道在同一时刻显示数值一致；若 APP 固定用 °C，则按相同四舍五入规则换算后数字一致。 | 可执行
APP-09 | g | P0 | 探针插拔在 APP 中同步 | APP 已连接。 | 插入探针并等待 APP 更新；记录温度后拔出探针。 | 插入后 APP 出现有效 Probe 温度；拔出后 Probe 变为未连接/不可用，不继续显示旧的有效温度。 | 可执行
APP-10 | k | P0 | APP 断线和重连 | APP 已连接。 | 关闭手机蓝牙或强制结束 APP，确认断线；重新开启蓝牙和 APP 并重连。 | 断线时控制器图标闪烁；重新连接成功后图标常亮，APP 恢复实时温度且无需重启控制器。 | 可执行
APP-12 | BLE基础 | P1 | 控制器重启后重新连接 | APP 曾成功连接过控制器。 | 正常关机再开机；重新进入配对并从 APP 连接。 | APP 能再次找到并连接同一控制器，连接后实时温度恢复。 | 可执行

## UI操作逻辑
Mathis UI 操作逻辑测试
依据 260323 Mathis UI Operational Logic V1.6
用例编号 | 需求编号 | 优先级 | 测试项目 | 前置条件 | 详细步骤 | 通过标准 | 本轮可执行性 | 实际结果 | 结果 | 证据/照片编号 | 问题说明
UI-A-01 | a | P0 | 关机状态按下即开机 | 控制器处于完全关机状态。 | 按住电源键，不松开；观察按下后的屏幕响应。 | 无需松开按键即可触发开机；LED 显示点亮，无反复重启或死机。 | 可执行
UI-A-02 | a/f | P0 | 开机默认 D 表面显示 | 主温度板已连接，D 通道有有效常温读数。 | 开机后等待温度稳定，记录数字、单位和温度源图标。 | 默认显示 D 表面温度；D 图标和当前单位图标点亮；数字可读，显示 LED 亮度正常且无缺段。 | 可执行
UI-B-01 | b/h | P0 | 电源键短按不关机 | 设备已开机并显示温度。 | 短按电源键，持续时间小于 1 秒后松开。 | 设备保持开机；仅切换温度读数来源，不得触发关机。 | 可执行
UI-B-02 | b | P0 | 电源键按住满 1 秒关机 | 设备已开机。 | 持续按住电源键；用秒表观察到 1 秒时的显示状态，暂不松开。 | 按住时间达到 1 秒后立即熄屏并进入关机流程，不需要先松开按键。 | 可执行
UI-B-03 | b | P0 | 任意状态强制关机 | 分别使设备处于正常显示、蓝牙配对和 APP 已连接状态。 | 每种状态下持续按住电源键至少 1 秒。 | 三种状态均能关机；屏幕熄灭，蓝牙连接断开，重新扫描时设备不再保持原连接。 | 可执行
UI-C-01 | c | P0 | 进入蓝牙配对模式 | 设备开机，蓝牙当前关闭。 | 持续按住蓝牙键至少 1 秒，在触发后松开。 | 蓝牙开启并进入可连接状态；蓝牙图标开始闪烁。 | 可执行
UI-C-02 | c | P1 | 配对图标闪烁频率 | 设备已进入蓝牙配对模式且尚未连接 APP。 | 连续录像或计时 10 秒，统计蓝牙图标完整闪烁周期。 | 蓝牙图标约以 1 Hz 闪烁，即约每 0.5 秒亮灭切换一次；10 秒内无明显停顿。 | 可执行
UI-C-03 | c | P0 | 配对 120 秒超时 | 设备已进入配对模式，不打开 APP 或主动连接。 | 从进入配对模式开始计时 120 秒，观察蓝牙图标和后续可发现状态。 | 120 秒内保持配对闪烁；约 120 秒后蓝牙图标熄灭，蓝牙关闭。 耗时测试 | 可执行
UI-D-01 | d | P0 | 蓝牙连接成功指示 | 设备处于配对模式，正式 APP 已打开。 | 在 APP 中选择设备并完成连接，观察控制器蓝牙图标。 | APP 明确显示已连接；控制器蓝牙图标由闪烁转为常亮。 | 可执行
UI-E-01 | e | P0 | 蓝牙键短按切换单位 | 设备开机并显示有效温度。 | 短按蓝牙键小于 1 秒；重复短按一次。 | 首次短按在 °C 与 °F 间切换，数字同步换算；再次短按恢复原单位。 | 可执行
UI-E-02 | e | P1 | 摄氏/华氏图标互斥 | 设备显示有效温度。 | 分别切换到 °C 和 °F，观察两个单位图标。 | 任一时刻仅当前单位图标点亮；切换后读数按 F=round(C×9/5+32) 对应，无两个图标同时点亮。 | 可执行
UI-E-03 | e | P0 | 单位掉电记忆 | 先将单位切换为非默认的 °F。 | 正常关机，再重新开机；记录单位。随后切回 °C 并重复一次。 | 重启后保持关机前选择的单位，读数与单位图标一致。 | 可执行
UI-F-01 | f | P0 | 默认温度来源正确 | 三路主温度传感器工作正常且读数可区分。 | 开机后不按温度切换键，等待读数稳定。 | 显示 D 表面通道及 D 图标，不应默认显示 O、Cavity 或 Probe。 | 可执行
UI-F-02 | f | P1 | 温度读数稳定性 | 设备在常温静置，传感器连接稳定。 | 连续观察 2 分钟，记录每 10 秒的显示值和图标。 | 读数无异常跳变、HI/LO/--- 误报或图标随机切换；变化应符合实际温度趋势。 | 可执行
UI-G-01 | g | P0 | 插入探针自动显示 | 设备已开机，探针未插入至少 0.5 秒。 | 将食品探针完全插入 3.5 mm 接口，等待读数确认。 | 探针被识别后自动切换到 Probe；Probe 图标点亮，其他温度源图标熄灭并显示探针温度。 | 可执行
UI-G-02 | g | P0 | 拔出探针恢复主通道 | 当前正在显示 Probe 温度。 | 拔出探针并观察显示变化。 | Probe 图标熄灭；显示从 Probe 返回 D 表面，D 图标点亮，不持续显示旧探针值。 | 可执行
UI-G-03 | g/h | P1 | 未连接探针不出现 Probe | 探针未插入。 | 反复短按电源键，完整循环温度来源两轮。 | 循环中不出现 Probe 图标或探针读数。 | 可执行
UI-H-01 | h | P0 | 无探针时循环三个主通道 | 设备开机，探针未连接，三路主温度有效。 | 从默认 D 开始连续短按电源键并记录每一步图标和数值，直到回到 D。 | 循环覆盖 D、Cavity、O 三个来源并回到 D；每次仅相应来源图标点亮。 | 可执行
UI-H-02 | h | P0 | 有探针时循环四个通道 | 探针已连接且四路温度有效。 | 从当前来源连续短按电源键，记录一整轮来源图标。 | 一整轮包含 Probe、O、D、Cavity 四个来源，无遗漏或重复卡死；每个读数与对应图标匹配。 | 可执行
UI-K-01 | k | P0 | 已连接后断线与重连 | APP 已连接，蓝牙图标常亮。 | 关闭手机蓝牙或强制断开 APP；观察控制器，再恢复蓝牙并由 APP 重连。 | 断线后控制器蓝牙图标约 1 Hz 闪烁并持续尝试重连；重连成功后图标恢复常亮。 | 可执行
UI-L-01 | l | P0 | 配对状态长按 1 秒关闭蓝牙 | 设备在配对闪烁状态，尚未连接 APP。 | 持续按住蓝牙键至少 1 秒。 | 蓝牙立即关闭，图标熄灭；无需等待 10 秒。 | 可执行
UI-L-02 | l | P0 | 连接状态按住不足 10 秒不关闭 | APP 已连接，蓝牙图标常亮。 | 按住蓝牙键 1–9 秒后松开。 | 连接保持，蓝牙图标保持常亮，不得在 1 秒长按事件时错误关闭。 | 可执行
UI-L-03 | l | P0 | 连接状态按住 10 秒关闭蓝牙 | APP 已连接，蓝牙图标常亮。 | 持续按住蓝牙键，计时达到 10 秒。 | 达到 10 秒后蓝牙关闭、图标熄灭，APP 显示断开；设备屏幕其余功能保持正常。 | 可执行
UI-M-01 | m | P1 | 60 分钟无操作自动关机 | 设备开机，无 APP 连接；不按键、不插拔探针。 | 启动计时并保持 60 分钟完全无交互。 | 约 60 分钟后设备自动熄屏并关机，表现与正常关机一致。 耗时测试 | 可执行
UI-M-02 | m | P1 | 本地交互重置待机计时 | 设备已无操作运行约 50 分钟。 | 短按一次允许的按键或插拔探针；继续观察至少 15 分钟。 | 交互后 10 分钟处不得按原计时自动关机；应从最后一次交互重新计算 60 分钟。 耗时测试 | 可执行
UI-O-01 | o | P0 | 拆离面板且无探针显示 --- | 设备已开机，探针未连接，可安全拆离 fascia/温度板接口。 | 将控制器从 fascia 拆离或断开三路主温度输入。 | 三路主温度均不可用时显示 ---，温度源图标和温度条熄灭。 | 可执行
UI-O-02 | o | P0 | 拆离面板时探针继续工作 | 先连接探针并确认 Probe 温度，再将控制器拆离 fascia。 | 保持探针连接，断开主温度输入并观察。 | 仍显示探针温度且 Probe 图标点亮，不应因主温度断开而显示 ---。 | 可执行

## 验证列表 (hidden)
通过 | P0 | 可执行
失败 | P1 | 耗时测试
阻塞 | P2 | 需设备
不适用 |  | 需APP支持
需协议工具